## calc
L1 [µH] | fpwm | DC | R1 | Iin [mA] | Iout [mA] | Vout [V] | Iswitchav [mA] | Pin [W] | Pout [W] | eta [%] | Switcher target
10 | 1000000 | 0.5 | 50 | 38.3 | 7.6 | 9.2 |  | 0.1915 | 0.06992 | 36.51%
10 | 1000000 | 0.75 | 50 | 59.05 | 7.9 | 9.5 | 50 | 0.29525 | 0.07505 | 25.42% | 15V
10 | 1000000 | 0.25 | 50 | 17.9 | 6.6 | 8 | 11.2 | 0.0895 | 0.0528 | 58.99% | 1m
10 | 2000000 | 0.25 | 50 | 15.9 | 6.6 | 7.93 | 9.3 | 0.0795 | 0.052338 | 65.83%
10 | 2000000 | 0.5 | 50 | 28 | 7.9 | 9.55 | 20 | 0.14 | 0.075445 | 53.89% | 0.03
10 | 2000000 | 0.5 | 20 | 35.9 | 9.9 | 11.9 | 25 | 0.1795 | 0.11781 | 65.63%
10 | 2000000 | 0.5 | 5 | 41.7 | 11.4 | 13.7 | 30 | 0.2085 | 0.15618 | 74.91% | 7500
10 | 2000000 | 0.5 | 1 | 44.9 | 13.1 | 15.6 | 31.8 | 0.2245 | 0.20436 | 91.03%
10 | 500000 | 0.5 | 1 | 128 | 19.6 | 23.5 | 109 | 0.64 | 0.4606 | 71.97%
10 | 500000 | 0.25 | 1 | 43.2 | 12 | 14.4 | 30 | 0.216 | 0.1728 | 80% | 1250
10 | 1000000 | 0.25 | 1 | 27.1 | 9.6 | 11.6 | 17 | 0.1355 | 0.11136 | 82.18%
10 | 1000000 | 0.5 | 1 | 76 | 15.7 | 18.9 | 60 | 0.38 | 0.29673 | 78.09%
100 | 1000000 | 0.25 | 50 | 9.1 | 5.5 | 6.6 | 3.6 | 0.0455 | 0.0363 | 79.78%
100 | 1000000 | 0.25 | 50 | 18.8 | 7.5 | 9 | 11.3 | 0.094 | 0.0675 | 71.81%
100 | 500000 | 0.25 | 50 | 8.6 | 5.6 | 6.7 | 3 | 0.043 | 0.03752 | 87.26%
22 | 500000 | 0.25 | 50 | 17 | 6.7 | 8 | 10 | 0.085 | 0.0536 | 63.06%
22 | 1000000 | 0.5 | 50 | 29 | 8.3 | 10 | 20.9 | 0.145 | 0.083 | 57.24%
22 | 1000000 | 0.25 | 50 | 13.1 | 6.4 | 7.6 | 6.8 | 0.0655 | 0.04864 | 74.26% |  | 1e-07
6.8 | 4600000 | 0.5 | 60 | 31 | 9.3 | 8.45 | 22 | 0.155 | 0.078585 | 50.7% |  | 1000
6.8 | 4600000 | 0.25 | 60 | 15.9 | 7.4 | 6.8 | 8.4 | 0.0795 | 0.05032 | 63.3%
6.8 | 2000000 | 0.5 | 60 | 34 | 9 | 8.12 | 25 | 0.17 | 0.07308 | 42.99% |  | 0.000628
6.8 | 6000000 | 0.5 | 60 | 37 | 9.5 | 8.5 | 27 | 0.185 | 0.08075 | 43.65%
6.8 | 4600000 | 0.5 | 60 | 31 | 9.3 | 8.45 | 22 | 0.155 | 0.078585 | 50.7%
1 | 10000000 | 0.5 | 60 | 37 | 4 | 8.45 | 33 | 0.185 | 0.0338 | 18.27%
4.7 | 2000000 | 0.5 | 1 | 72 | 15.7 | 18.8 | 56 | 0.36 | 0.29516 | 81.99%
4.7 | 2000000 | 0.5 | 1 | 62 | 11 | 22.6 | 51 | 0.31 | 0.2486 | 80.19%

## V_BOST Sweep
fclk=1MHz
| VREF | calibration: | VDD:5.157V | (VREFINT | raw | avg:238) |  | VREF | calibration: | VDD:5.179V | (VREFINT | raw | avg:237)
[5 empty] | Rload=850 Ohm | [6 empty] | Rload=6100 Ohm
[5 empty] | R | 859 | [5 empty] | R | 6100
|  | DC |  |  | V | I [A] | P [MW] |  | DC |  |  | V | I [A] | P [MW]
0 | Duty: | 0 | /47 | Boost:[V] | 4.88 | 0.005681 | 0.027723 | Duty: | 0 | /47 | Boost:[V] | 4.97 | 0.00081475 | 0.0040493
0.021277 | Duty: | 1 | /47 | Boost:[V] | 5.13 | 0.0059721 | 0.030637 | Duty: | 1 | /47 | Boost:[V] | 6.02 | 0.00098689 | 0.005941
0.042553 | Duty: | 2 | /47 | Boost:[V] | 5.44 | 0.0063329 | 0.034451 | Duty: | 2 | /47 | Boost:[V] | 7 | 0.0011475 | 0.0080328
0.06383 | Duty: | 3 | /47 | Boost:[V] | 5.77 | 0.0067171 | 0.038758 | Duty: | 3 | /47 | Boost:[V] | 8.24 | 0.0013508 | 0.011131
0.085106 | Duty: | 4 | /47 | Boost:[V] | 6.33 | 0.007369 | 0.046646 | Duty: | 4 | /47 | Boost:[V] | 9.63 | 0.0015787 | 0.015203
0.10638 | Duty: | 5 | /47 | Boost:[V] | 6.82 | 0.0079395 | 0.054147 | Duty: | 5 | /47 | Boost:[V] | 11.23 | 0.001841 | 0.020674
0.12766 | Duty: | 6 | /47 | Boost:[V] | 7.46 | 0.0086845 | 0.064786 | Duty: | 6 | /47 | Boost:[V] | 12.84 | 0.0021049 | 0.027027
0.14894 | Duty: | 7 | /47 | Boost:[V] | 8.3 | 0.0096624 | 0.080198 | Duty: | 7 | /47 | Boost:[V] | 14.54 | 0.0023836 | 0.034658
0.17021 | Duty: | 8 | /47 | Boost:[V] | 9.04 | 0.010524 | 0.095136 | Duty: | 8 | /47 | Boost:[V] | 16.42 | 0.0026918 | 0.044199
0.19149 | Duty: | 9 | /47 | Boost:[V] | 9.99 | 0.01163 | 0.11618 | Duty: | 9 | /47 | Boost:[V] | 18.83 | 0.0030869 | 0.058126
0.21277 | Duty: | 10 | /47 | Boost:[V] | 11 | 0.012806 | 0.14086 | Duty: | 10 | /47 | Boost:[V] | 21.05 | 0.0034508 | 0.07264
0.23404 | Duty: | 11 | /47 | Boost:[V] | 12.2 | 0.014203 | 0.17327
0.25532 | Duty: | 12 | /47 | Boost:[V] | 13.4 | 0.0156 | 0.20903
0.2766 | Duty: | 13 | /47 | Boost:[V] | 14.75 | 0.017171 | 0.25327
0.29787 | Duty: | 14 | /47 | Boost:[V] | 15.92 | 0.018533 | 0.29505 | 50mV/dev
0.31915 | Duty: | 15 | /47 | Boost:[V] | 17.34 | 0.020186 | 0.35003 | 1µs/div
0.34043 | Duty: | 16 | /47 | Boost:[V] | 18.35 | 0.021362 | 0.39199 | 64mV VPP
0.3617 | Duty: | 17 | /47 | Boost:[V] | 19.45 | 0.022643 | 0.4404
0.38298 | Duty: | 18 | /47 | Boost:[V] | 20.23 | 0.023551 | 0.47643
0.40426 | Duty: | 19 | /47 | Boost:[V] | 20.87 | 0.024296 | 0.50705
0.42553 | Duty: | 20 | /47 | Boost:[V] | 21.27 | 0.024761 | 0.52667

## VPP_VDD
| VREF | calibration: | VDD:5.179V | (VREFINT | raw | avg:237) |  |  |  | VREF | calibration: | VDD:5.179V | (VREFINT | raw | avg:237)
[8 empty] | Vboost ~18V | [8 empty] | Vboost ~15V
0 | Duty: | 0 | 47 | VDD | 0 | VPP | 0 | Boost | 17.38 | Duty: | 0 | 47 | VDD | 0 | VPP | 0 | Boost | 14.85
0.021277 | Duty: | 1 | 47 | VDD | 0.21 | VPP | 0.54 | Boost | 17.38 | Duty: | 1 | 47 | VDD | 0.22 | VPP | 0.54 | Boost | 14.91
0.042553 | Duty: | 2 | 47 | VDD | 0.43 | VPP | 0.99 | Boost | 17.38 | Duty: | 2 | 47 | VDD | 0.41 | VPP | 1.09 | Boost | 14.66
0.06383 | Duty: | 3 | 47 | VDD | 0.65 | VPP | 1.61 | Boost | 17.41 | Duty: | 3 | 47 | VDD | 0.56 | VPP | 1.51 | Boost | 14.66
0.085106 | Duty: | 4 | 47 | VDD | 0.89 | VPP | 1.89 | Boost | 17.47 | Duty: | 4 | 47 | VDD | 0.86 | VPP | 2.14 | Boost | 14.91
0.10638 | Duty: | 5 | 47 | VDD | 0.97 | VPP | 2.56 | Boost | 17.32 | Duty: | 5 | 47 | VDD | 1.08 | VPP | 2.63 | Boost | 14.94
0.12766 | Duty: | 6 | 47 | VDD | 1.19 | VPP | 3.13 | Boost | 17.29 | Duty: | 6 | 47 | VDD | 1.17 | VPP | 3.15 | Boost | 14.72
0.14894 | Duty: | 7 | 47 | VDD | 1.51 | VPP | 3.73 | Boost | 17.41 | Duty: | 7 | 47 | VDD | 1.5 | VPP | 3.66 | Boost | 14.82
0.17021 | Duty: | 8 | 47 | VDD | 1.74 | VPP | 4.23 | Boost | 17.38 | Duty: | 8 | 47 | VDD | 1.71 | VPP | 4.28 | Boost | 14.69
0.19149 | Duty: | 9 | 47 | VDD | 1.76 | VPP | 4.73 | Boost | 17.25 | Duty: | 9 | 47 | VDD | 1.93 | VPP | 4.68 | Boost | 14.69
0.21277 | Duty: | 10 | 47 | VDD | 2.29 | VPP | 5.35 | Boost | 17.29 | Duty: | 10 | 47 | VDD | 2.13 | VPP | 5.3 | Boost | 14.72
0.23404 | Duty: | 11 | 47 | VDD | 2.36 | VPP | 5.63 | Boost | 17.41 | Duty: | 11 | 47 | VDD | 2.35 | VPP | 5.82 | Boost | 14.72
0.25532 | Duty: | 12 | 47 | VDD | 2.52 | VPP | 6.55 | Boost | 17.19 | Duty: | 12 | 47 | VDD | 2.58 | VPP | 6.34 | Boost | 14.75
0.2766 | Duty: | 13 | 47 | VDD | 2.78 | VPP | 6.94 | Boost | 17.32 | Duty: | 13 | 47 | VDD | 3 | VPP | 6.9 | Boost | 14.66
0.29787 | Duty: | 14 | 47 | VDD | 2.85 | VPP | 7.37 | Boost | 17.19 | Duty: | 14 | 47 | VDD | 3 | VPP | 7.39 | Boost | 14.69
0.31915 | Duty: | 15 | 47 | VDD | 3.38 | VPP | 7.99 | Boost | 17.19 | Duty: | 15 | 47 | VDD | 3.22 | VPP | 7.82 | Boost | 14.78
0.34043 | Duty: | 16 | 47 | VDD | 3.5 | VPP | 8.49 | Boost | 17.16 | Duty: | 16 | 47 | VDD | 3.5 | VPP | 8.47 | Boost | 14.6
0.3617 | Duty: | 17 | 47 | VDD | 3.7 | VPP | 9.01 | Boost | 17.16 | Duty: | 17 | 47 | VDD | 3.64 | VPP | 8.79 | Boost | 14.75
0.38298 | Duty: | 18 | 47 | VDD | 3.76 | VPP | 9.64 | Boost | 17.25 | Duty: | 18 | 47 | VDD | 3.86 | VPP | 9.56 | Boost | 14.72
0.40426 | Duty: | 19 | 47 | VDD | 3.92 | VPP | 10.16 | Boost | 17.19 | Duty: | 19 | 47 | VDD | 4.09 | VPP | 10.01 | Boost | 14.75
0.42553 | Duty: | 20 | 47 | VDD | 4.29 | VPP | 10.63 | Boost | 17.29 | Duty: | 20 | 47 | VDD | 4.35 | VPP | 10.36 | Boost | 14.51
0.44681 | Duty: | 21 | 47 | VDD | 4.67 | VPP | 11.13 | Boost | 17.16 | Duty: | 21 | 47 | VDD | 4.5 | VPP | 11.13 | Boost | 14.63
0.46809 | Duty: | 22 | 47 | VDD | 4.55 | VPP | 11.7 | Boost | 17.25 | Duty: | 22 | 47 | VDD | 4.75 | VPP | 11.58 | Boost | 14.54
0.48936 | Duty: | 23 | 47 | VDD | 4.93 | VPP | 12.18 | Boost | 17.25 | Duty: | 23 | 47 | VDD | 5.07 | VPP | 12.23 | Boost | 14.69
0.51064 | Duty: | 24 | 47 | VDD | 5.22 | VPP | 12.67 | Boost | 17.07 | Duty: | 24 | 47 | VDD | 5.14 | VPP | 12.72 | Boost | 14.6
0.53191 | Duty: | 25 | 47 | VDD | 5.33 | VPP | 13.27 | Boost | 17.22 | Duty: | 25 | 47 | VDD | 5.4 | VPP | 13.05 | Boost | 14.6
0.55319 | Duty: | 26 | 47 | VDD | 5.45 | VPP | 13.85 | Boost | 17.22 | Duty: | 26 | 47 | VDD | 5.65 | VPP | 13.07 | Boost | 14.63
0.57447 | Duty: | 27 | 47 | VDD | 5.8 | VPP | 14.27 | Boost | 17.16 | Duty: | 27 | 47 | VDD | 5.87 | VPP | 13.02 | Boost | 14.54
0.59574 | Duty: | 28 | 47 | VDD | 6.07 | VPP | 14.64 | Boost | 17.07 | Duty: | 28 | 47 | VDD | 6.13 | VPP | 13.02 | Boost | 14.51
0.61702 | Duty: | 29 | 47 | VDD | 6.15 | VPP | 15.39 | Boost | 17.22 | Duty: | 29 | 47 | VDD | 6.11 | VPP | 13.05 | Boost | 14.63
0.6383 | Duty: | 30 | 47 | VDD | 6.51 | VPP | 15.62 | Boost | 17.13 | Duty: | 30 | 47 | VDD | 6.55 | VPP | 13 | Boost | 14.54
0.65957 | Duty: | 31 | 47 | VDD | 6.77 | VPP | 15.51 | Boost | 17.1 | Duty: | 31 | 47 | VDD | 6.86 | VPP | 13.12 | Boost | 14.6
0.68085 | Duty: | 32 | 47 | VDD | 7.03 | VPP | 15.62 | Boost | 17.16 | Duty: | 32 | 47 | VDD | 7.1 | VPP | 13.12 | Boost | 14.6
0.70213 | Duty: | 33 | 47 | VDD | 7.09 | VPP | 15.49 | Boost | 17.1 | Duty: | 33 | 47 | VDD | 7.17 | VPP | 13 | Boost | 14.51
0.7234 | Duty: | 34 | 47 | VDD | 7.37 | VPP | 15.62 | Boost | 17.13 | Duty: | 34 | 47 | VDD | 7.46 | VPP | 13.15 | Boost | 14.63
0.74468 | Duty: | 35 | 47 | VDD | 7.51 | VPP | 15.54 | Boost | 17.16 | Duty: | 35 | 47 | VDD | 7.61 | VPP | 12.95 | Boost | 14.48
0.76596 | Duty: | 36 | 47 | VDD | 7.8 | VPP | 15.57 | Boost | 17.19 | Duty: | 36 | 47 | VDD | 7.8 | VPP | 13.12 | Boost | 14.63
0.78723 | Duty: | 37 | 47 | VDD | 7.75 | VPP | 15.62 | Boost | 17.25 | Duty: | 37 | 47 | VDD | 8.02 | VPP | 13.07 | Boost | 14.6
0.80851 | Duty: | 38 | 47 | VDD | 8.26 | VPP | 15.54 | Boost | 17.04 | Duty: | 38 | 47 | VDD | 8.16 | VPP | 13.1 | Boost | 14.66
0.82979 | Duty: | 39 | 47 | VDD | 8.43 | VPP | 15.69 | Boost | 17.22 | Duty: | 39 | 47 | VDD | 8.49 | VPP | 13.12 | Boost | 14.6
0.85106 | Duty: | 40 | 47 | VDD | 8.44 | VPP | 15.57 | Boost | 17.16 | Duty: | 40 | 47 | VDD | 8.63 | VPP | 13.12 | Boost | 14.6
0.87234 | Duty: | 41 | 47 | VDD | 8.88 | VPP | 15.51 | Boost | 17.01 | Duty: | 41 | 47 | VDD | 8.84 | VPP | 12.97 | Boost | 14.57
0.89362 | Duty: | 42 | 47 | VDD | 9.14 | VPP | 15.57 | Boost | 17.07 | Duty: | 42 | 47 | VDD | 9.1 | VPP | 12.97 | Boost | 14.6
0.91489 | Duty: | 43 | 47 | VDD | 9.3 | VPP | 15.49 | Boost | 17.16 | Duty: | 43 | 47 | VDD | 9.3 | VPP | 13 | Boost | 14.45
0.93617 | Duty: | 44 | 47 | VDD | 9.49 | VPP | 15.69 | Boost | 17.22 | Duty: | 44 | 47 | VDD | 9.64 | VPP | 13.05 | Boost | 14.54
0.95745 | Duty: | 45 | 47 | VDD | 9.77 | VPP | 15.57 | Boost | 17.07 | Duty: | 45 | 47 | VDD | 9.77 | VPP | 13 | Boost | 14.54
0.97872 | Duty: | 46 | 47 | VDD | 9.95 | VPP | 15.54 | Boost | 17.16 | Duty: | 46 | 47 | VDD | 9.97 | VPP | 13.1 | Boost | 14.57
1 | Duty: | 47 | 47 | VDD | 10.16 | VPP | 15.49 | Boost | 17.13 | Duty: | 47 | 47 | VDD | 10.17 | VPP | 13 | Boost | 14.48